## Vorlage Kanalisation
| Haltungsbezeichnung | Schachttiefe |  |  |  | Dimension [mm] |  |  |  | Druchfluss |  | Fließgeschwindigkeit |  |  | Kennzahlen auf einen Blick
Strangbezeichnung | (Schacht oben - Schacht unten) | oben [m] | unten [m] | Länge [m] | Gefälle [‰] | Profil | Breite | Höhe | Material | Qvoll [l/s] | QBem [l/s] | vvoll [m/s] | vBem [m/s] | Anmerkungen, Besonderheiten
Sammler X | X2-X1 | 3.21 | 3.82 | 58.1 | 35 | DN | 200 | 200 | PP | 40.5 | 21 | 1.3 | 0.9 | Spühlbohrung | Anzahl der Haltungen | 3
Y | 741-740 | 5.34 | 5.47 | 27.3 | 27 | EI | 600 | 900 | B | 1021 | 753 | 0.9 | 0.8 |  | Gesamtlänge | 336.1 | m
DL Zett | PW Zett - Z27 | 5.4 | 2.03 | 250.7 | -100 | DN | 90 | 90 | PE | 100 | 70 | 2.1 | 1.5 | Druckleitung | max. Schachttiefe | 5.47 | m
[15 empty] | min. Schachttiefe | 2.03 | m
[15 empty] | max. Gefälle | 35 | ‰
[15 empty] | min.Gefälle | -100 | ‰
[15 empty] | max. Dimension | EI 600/900 | mm
[15 empty] | min. Dimension | DN 90 | mm
[15 empty] | max. Qvoll | 1021 | l/s
[15 empty] | max. QBem | 753 | l/s
[15 empty] | min.Qvoll | 40.5 | l/s
[15 empty] | min. QBem | 0.9 | l/s
[15 empty] | max. vvoll | 2.1 | m/s
[15 empty] | max. vBem | 1.5 | m/s
[15 empty] | min. vvoll | 0.9 | m/s
[15 empty] | min. vBem | 0.8 | m/s
Note on K2: [Kommentarthread] Ihre Version von Excel gestattet Ihnen das Lesen dieses Kommentarthreads. Jegliche Bearbeitungen daran werden jedoch entfernt, wenn die Datei in einer neueren Version von Excel geöffnet wird. Weitere Informationen: https://go.microsoft.com/fwlink/?linkid=870924. Kommentar: = Durchfluss bei Vollfüllung
Note on L2: [Kommentarthread] Ihre Version von Excel gestattet Ihnen das Lesen dieses Kommentarthreads. Jegliche Bearbeitungen daran werden jedoch entfernt, wenn die Datei in einer neueren Version von Excel geöffnet wird. Weitere Informationen: https://go.microsoft.com/fwlink/?linkid=870924. Kommentar: Durchfluss im Bemessungsfall
Note on M2: [Kommentarthread] Ihre Version von Excel gestattet Ihnen das Lesen dieses Kommentarthreads. Jegliche Bearbeitungen daran werden jedoch entfernt, wenn die Datei in einer neueren Version von Excel geöffnet wird. Weitere Informationen: https://go.microsoft.com/fwlink/?linkid=870924. Kommentar: Fließgeschwindigkeit bei Vollfüllung
Note on N2: [Kommentarthread] Ihre Version von Excel gestattet Ihnen das Lesen dieses Kommentarthreads. Jegliche Bearbeitungen daran werden jedoch entfernt, wenn die Datei in einer neueren Version von Excel geöffnet wird. Weitere Informationen: https://go.microsoft.com/fwlink/?linkid=870924. Kommentar: Fließgeschwindigkeit im Bemessungsfall