## Erläuterung
Die Bedarfsrechnung basiert auf der Bedarfseinheitentabelle von OÖ Wasser 1 BE = 120 l/d
1. Tagesbedarfsrechnung
2. Jahresbedarfsrechnung
Tagesbedarf mal 365 Tage ist nicht in jedem Fall der Jahresbedarf. Unterschiedliche Betriebszeiten,
saisonelle Einflüsse u.ä. müssen berücksichtigt werden
3. Vergleichsrechnung
Vergleich verschiedener Szenarien
ACHTUNG: | Das Rechenmodell ist nicht geschützt, um dem Anwender Anpassungen zu ermöglichen.
Es ist aber zu empfehlen vor Änderungen eine Kopie des Originals zu sichern.
Vorgabefelder --> Konstanten nicht verändern
Eingabefelder --> Einheiten eingeben, Faktoren anpassen, zusätzliche "Bedarfsverursacher" können angefügt werden
kursiv | Ergebnisfelder --> Formeln sind hinterlegt, dürfen nicht überschrieben werden !!
Sollten die Berechnungen nicht durchgeführt werden, so kontrollieren Sie
| Menü | Extras | Optionen
| Registerkarte | Berechnung
| Option | Berechnung | Automatisch
kann sich beim Kopieren auf "Manuell" stellen --> "Automatisch" muss gewählt werden

## Tagesbedarfsrechnung
Definition | Basis | BE | Einheiten | Bedarf/Tag
ständige Bewohner | je Bewohner | 1 |  | 0
Wochenend-, Sommerhaus | je Bewohner | 1 |  | 0
Schule | je Platz (Schüler) | 0.16 |  | 0
Kindergarten | je Platz | 0.16 |  | 0
Krankenhaus | je Bett | 4 |  | 0
Großvieh | je Einheit (GVE) | 0.5 |  | 0
Kleinvieh | je Stk (KVE) | 0.16667 |  | 0
Gemüsegarten | je 100 m² | 0.83 |  | 0
Großvieh (Güllebetrieb) | je Einheit (GVE) | 1 |  | 0
Kleinvieh (Güllebetrieb) | je Stk (KVE) | 0.2 |  | 0
Zahnarzt | je Behandlungsstuhl | 1 |  | 0
Friseur | je Behandlungsstuhl | 1 |  | 0
Gewerbe- u.Industrie | je Beschäftigten | 0.3 |  | 0
Gasthaus (Mittag/Abendbetrieb) | je Sitzplatz | 0.2 |  | 0
Gasthaus (durchgehender Betrieb) | je Sitzplatz | 1.2 |  | 0
Bäckerei | je Sitzplatz | 1.2 |  | 0
Konditorei | je Sitzplatz | 1.2 |  | 0
Fleischerei | je Sitzplatz | 1.2 |  | 0
Fremdenbett | je Bett | 1.6667 |  | 0
Fleischereibetrieb | je 50 GVE/a | 2 |  | 0
Fleischereibetrieb | je 50 KVE/a | 0.2 |  | 0
öffentl.Badeanlage | je Badegast | 0.2 |  | 0
Frischmilchmolkerei | je 100 l Milch/d | 1 |  | 0
Buttererzeugung | je 100 l Milch/d | 2 |  | 0
Käseerzeugung | je 100 l Milch/d | 2 |  | 0
Brauerei | je 1 Hektoliter/a | 10 |  | 0
Getränkeerzeugung | je 1.000 Hektoliter/a | 5 |  | 0
Wäscherei | je 1.000 kg Trockenwäsche/a | 2 |  | 0
Transportunternehmen | je LKW, Bus | 1 |  | 0
Taxi | je Fahrzeug | 0.2 |  | 0
Servicestation, Rep.Wkst | je Waschplatz | 6 |  | 0
0
0
0
0
0
0
0
Abgabe |  |  |  | 0
Eigenbedarf |  | 1.5% |  | 0
unkontrollierte Abgabe, Verluste, Messungenauigkeiten |  | 10% |  | 0
| mittlerer Tagesbedarf |  | Liter | 0
|  |  | m³ | 0
|  |  | l/s | 0
Faktor
| Spitzenbedarf | Ý | m³ | 0 | 1.8
| an verbrauchsreichen Tagen | ß | m³ | 0 | 1.5
| zukünftiger Bedarf |  | m³ | 0 | 1.3
|  |  | l/s | 0
| zukünftiger Spitzenbedarf | Ý | m³ | 0 | 1.8
|  | ß | m³ | 0 | 1.5

## Jahresbedarfsrechnung
Definition | Basis | BE | Einheiten | Bedarf/Tag | Tage | Bedarf/Jahr
ständige Bewohner | je Bewohner | 1 |  | 0 | 365 | 0
Wochenend-, Sommerhaus | je Bewohner | 1 |  | 0 | 100 | 0
Schule | je Platz (Schüler) | 0.16 |  | 0 | 185 | 0
Kindergarten | je Platz | 0.16 |  | 0 | 250 | 0
Krankenhaus | je Bett | 4 |  | 0 | 365 | 0
Großvieh | je Einheit (GVE) | 0.5 |  | 0 | 365 | 0
Kleinvieh | je Stk (KVE) | 0.16667 |  | 0 | 365 | 0
Gemüsegarten | je 100 m² | 0.83 |  | 0 | 100 | 0
Großvieh (Güllebetrieb) | je Einheit (GVE) | 1 |  | 0 | 365 | 0
Kleinvieh (Güllebetrieb) | je Stk (KVE) | 0.2 |  | 0 | 365 | 0
Zahnarzt | je Behandlungsstuhl | 1 |  | 0 | 250 | 0
Friseur | je Behandlungsstuhl | 1 |  | 0 | 250 | 0
Gewerbe- u.Industrie | je Beschäftigten | 0.3 |  | 0 | 250 | 0
Gasthaus (Mittag/Abendbetrieb) | je Sitzplatz | 0.2 |  | 0 | 315 | 0
Gasthaus (durchgehender Betrieb) | je Sitzplatz | 1.2 |  | 0 | 315 | 0
Bäckerei | je Sitzplatz | 1.2 |  | 0 | 250 | 0
Konditorei | je Sitzplatz | 1.2 |  | 0 | 315 | 0
Fleischerei | je Sitzplatz | 1.2 |  | 0 | 250 | 0
Fremdenbett | je Bett | 1.6667 |  | 0 | 200 | 0
Fleischereibetrieb | je 50 GVE/a | 2 |  | 0 | 250 | 0
Fleischereibetrieb | je 50 KVE/a | 0.2 |  | 0 | 250 | 0
öffentl.Badeanlage | je Badegast | 0.2 |  | 0 | 365 | 0
Frischmilchmolkerei | je 100 l Milch/d | 1 |  | 0 | 365 | 0
Buttererzeugung | je 100 l Milch/d | 2 |  | 0 | 365 | 0
Käseerzeugung | je 100 l Milch/d | 2 |  | 0 | 365 | 0
Brauerei | je 1 Hektoliter/a | 10 |  | 0 | 365 | 0
Getränkeerzeugung | je 1.000 Hektoliter/a | 5 |  | 0 | 365 | 0
Wäscherei | je 1.000 kg Trockenwäsche/a | 2 |  | 0 | 250 | 0
Transportunternehmen | je LKW, Bus | 1 |  | 0 | 250 | 0
Taxi | je Fahrzeug | 0.2 |  | 0 | 365 | 0
Servicestation, Rep.Wkst | je Waschplatz | 6 |  | 0 | 250 | 0
|  |  |  | 0 |  | 0
|  |  |  | 0 |  | 0
|  |  |  | 0 |  | 0
|  |  |  | 0 |  | 0
|  |  |  | 0 |  | 0
|  |  |  | 0 |  | 0
|  |  |  | 0 |  | 0
Abgabe |  |  |  | 0 |  | 0
Eigenbedarf |  | 1.5% |  | 0 |  | 0
unkontrollierte Abgabe, Verluste, Messungenauigkeiten |  | 10% |  | 0 |  | 0
| mittlerer Bedarf |  | Liter | 0 |  | 0
|  |  | m³ | 0 |  | 0
|  |  | l/s | 0
Faktor
| Spitzenbedarf | Ý | m³ | 0 | 1.8
| an verbrauchsreichen Tagen | ß | m³ | 0 | 1.5
| zukünftiger Bedarf |  | m³ | 0 | 1.3
|  |  | l/s | 0
| zukünftiger Spitzenbedarf | Ý | m³ | 0 | 1.8
|  | ß | m³ | 0 | 1.5

## Vergleichsrechnung
|  |  | Szenario 1 |  |  | Szenario 2
Definition | Basis | BE | Einheiten | Bedarf/Tag |  | Einheiten | Bedarf/Tag
ständige Bewohner | je Bewohner | 1 |  | 0 |  |  | 0
Wochenend-, Sommerhaus | je Bewohner | 1 |  | 0 |  |  | 0
Schule | je Platz (Schüler) | 0.16 |  | 0 |  |  | 0
Kindergarten | je Platz | 0.16 |  | 0 |  |  | 0
Krankenhaus | je Bett | 4 |  | 0 |  |  | 0
Großvieh | je Einheit (GVE) | 0.5 |  | 0 |  |  | 0
Kleinvieh | je Stk (KVE) | 0.16667 |  | 0 |  |  | 0
Gemüsegarten | je 100 m² | 0.83 |  | 0 |  |  | 0
Großvieh (Güllebetrieb) | je Einheit (GVE) | 1 |  | 0 |  |  | 0
Kleinvieh (Güllebetrieb) | je Stk (KVE) | 0.2 |  | 0 |  |  | 0
Zahnarzt | je Behandlungsstuhl | 1 |  | 0 |  |  | 0
Friseur | je Behandlungsstuhl | 1 |  | 0 |  |  | 0
Gewerbe- u.Industrie | je Beschäftigten | 0.3 |  | 0 |  |  | 0
Gasthaus (Mittag/Abendbetrieb) | je Sitzplatz | 0.2 |  | 0 |  |  | 0
Gasthaus (durchgehender Betrieb) | je Sitzplatz | 1.2 |  | 0 |  |  | 0
Bäckerei | je Sitzplatz | 1.2 |  | 0 |  |  | 0
Konditorei | je Sitzplatz | 1.2 |  | 0 |  |  | 0
Fleischerei | je Sitzplatz | 1.2 |  | 0 |  |  | 0
Fremdenbett | je Bett | 1.6667 |  | 0 |  |  | 0
Fleischereibetrieb | je 50 GVE/a | 2 |  | 0 |  |  | 0
Fleischereibetrieb | je 50 KVE/a | 0.2 |  | 0 |  |  | 0
öffentl.Badeanlage | je Badegast | 0.2 |  | 0 |  |  | 0
Frischmilchmolkerei | je 100 l Milch/d | 1 |  | 0 |  |  | 0
Buttererzeugung | je 100 l Milch/d | 2 |  | 0 |  |  | 0
Käseerzeugung | je 100 l Milch/d | 2 |  | 0 |  |  | 0
Brauerei | je 1 Hektoliter/a | 10 |  | 0 |  |  | 0
Getränkeerzeugung | je 1.000 Hektoliter/a | 5 |  | 0 |  |  | 0
Wäscherei | je 1.000 kg Trockenwäsche/a | 2 |  | 0 |  |  | 0
Transportunternehmen | je LKW, Bus | 1 |  | 0 |  |  | 0
Taxi | je Fahrzeug | 0.2 |  | 0 |  |  | 0
Servicestation, Rep.Wkst | je Waschplatz | 6 |  | 0 |  |  | 0
|  |  |  | 0 |  |  | 0
|  |  |  | 0 |  |  | 0
|  |  |  | 0 |  |  | 0
|  |  |  | 0 |  |  | 0
|  |  |  | 0 |  |  | 0
|  |  |  | 0 |  |  | 0
|  |  |  | 0 |  |  | 0
Abgabe |  |  |  | 0 |  |  | 0
Eigenbedarf |  | 1.5% |  | 0 |  | 1.5% | 0
unkontrollierte Abgabe, Verluste, Messungenauigkeiten |  | 10% |  | 0 |  | 10% | 0
| mittlerer Tagesbedarf |  | Liter | 0 |  |  | 0
|  |  | m³ | 0 |  |  | 0
|  |  | l/s | 0 |  |  | 0
[5 empty] | Faktor |  |  | Faktor
| Spitzenbedarf | Ý | m³ | 0 | 1.8 |  | 0 | 1.8
| an verbrauchsreichen Tagen | ß | m³ | 0 | 1.5 |  | 0 | 1.5
| zukünftiger Bedarf |  | m³ | 0 | 1.3 |  | 0 | 1.3
|  |  | l/s | 0 |  |  | 0
| zukünftiger Spitzenbedarf | Ý | m³ | 0 | 1.8 |  | 0 | 1.8
|  | ß | m³ | 0 | 1.5 |  | 0 | 1.5